## Jeep JTEC
Reference(s) | Value | Footprint | Manufacturer | Manufacturer#
C4 | 0.1u | Capacitor_SMD:C_0805_2012Metric | Kemet | C0805C104K5RACTU
C5, C6 | 3.3n | Capacitor_SMD:C_0805_2012Metric | TDK | C2012C0G1H332J060AA
D1 | 10V | Package_TO_SOT_SMD:SOT-23 | BZX84-C10,215 | Nexperia USA Inc.
Q1 | AO3400 | Package_TO_SOT_SMD:SOT-23 | Alpha & Omega Semiconductor Inc. | AO3400A
Q2 | IRF7317 | Package_SO:SOIC-8_3.9x4.9mm_P1.27mm | Infineon | IRF7317TRPBF
R1, R2, R6, R12, R13, R14, R15, R16, R17 | 10k | Resistor_SMD:R_0805_2012Metric | Yageo | RC0805FR-0710KL
R3, R4 | 360 | Resistor_SMD:R_0805_2012Metric | Yageo | RC0805JR-07360RL
R5, R18, R19 | 10k | Resistor_SMD:R_0805_2012Metric | Yageo | RC0805FR-0710KL
R7, R8 | 10 | Resistor_SMD:R_0805_2012Metric | Yageo | RC0805FR-0710RL
R9, R11 | 13k | Resistor_SMD:R_0805_2012Metric | Panasonic | ERJ-6ENF1302V
R10 | 120 | Resistor_SMD:R_0805_2012Metric | Panasonic | ERJP6WF1200V
U1 | LM2903 | Package_SO:SOIC-8_3.9x4.9mm_P1.27mm | onsemi | LM2903DR2G
U2 | USBLC6-2SC6 | Package_TO_SOT_SMD:SOT-666 | STMicroelectronics | USBLC6-2SC6